## Sheet2
起重机动作指令(合计21字节) | UDP，发给起重机 PLC 6000端口 |  | 按需发送
引导符 | 报文ID | 命令码 | 小车目标位置(X) | 大车目标位置(Y) |  | 吊具目标位置(Z) | 备用1 | 备用2 | 备用3
字节 | 字节 | 字节 | DINT | DINT |  | DINT | DINT | 字节 | 字节
固定发0xCA |  | 0x11走行
0x12取料
0x13放料
起重机状态数据 | UDP，发给电脑2000端口 |  | 200ms | 字节序号5
引导符 | 控制ID | 走行ID | 当前命令状态 | 按变量表发送 （PLC变量表2025_2_21.xlsx）
0xCA | 字节 | 字节 | 字节
| 直接返回最近一次收到控制命令的ID号 | 直接返回最近一次收到走行命令的ID号 | 0x00:未开始
0x01:正在执行
0x02:执行完成
0x03:任务中断
起重机控制指令(黄色发长信号，其他发脉冲信号) |  |  | 100ms | 实时发送(总计发送6个字节)
引导符 | 报文ID | 参数 | 参数 | 参数 | 参数
0xCA | 字节 | 字节 | 字节 | 字节 | 字节
|  | 第0位: 启动 | 第0位: 通讯心跳(2s通2s断) | 第0位: | 第0位:
|  | 第1位: 停止 | 第1位:照明 | 第1位: | 第1位:
|  | 第2位: 故障复位 | 第2位 备用 | 第2位: | 第2位:
|  | 第3位: 暂停 | 第3位:自动运行模式 | 第3位: | 第3位:
|  | 第4位: 急停 | 第4位 备用 | 第4位: | 第4位:
|  | 第5位: 暂停恢复 | 第5位:取消遥控模式 | 第5位: | 第5位:
|  | 第6位: 编码器清零 | 备用 | 第6位： | 第6位：
|  | 第7位: 流程终止 | 备用 | 第7位： | 第7位：
起重机 | UDP，发给PLC 8000端口 |  | 100ms | 实时发送
引导符 | 报文ID | 参数 | 参数 | 参数 | 参数
0xCA | 字节 | 字节 | 字节 | 字节 | 字节
|  | 第0位:启动电力 | 第0位:通讯心跳(2s通2s断) | 第0位: | 第0位: |  |  |  | 0
|  | 第1位:停止工作 | 第1位:报警信号2(门禁误入) | 第1位: | 第1位: |  |  |  | 0
|  | 第2位:故障复位(发1) | 第2位:报警信号3(讯响控制)(发1) | 第2位: | 第2位: |  |  |  | 1
|  | 第3位:暂停 | 第3位:自动运行模式 | 第3位: | 第3位: |  |  |  | 1
|  | 第4位:急停 | 第4位:大车车位防撞 | 第4位: | 第4位: |  |  |  | 1
|  | 第5位:恢复工作 | 同料格工作(发1) | 第5位: | 第5位: |  |  |  | 1
|  | 第6位：编码器清零(发1) | 跨料格工作(发1) | 第6位： | 第6位： |  |  |  | 0
|  | 第7位：流程停止 | 磅台放料(发1) | 第7位： | 第7位： |  |  |  | 0