## 起重机PLC Tags
智能抓斗起重机与软件传输变量(起重机反馈给软件)
字节序号 | PLC字节 | 分类 | 名称 | 数据类型 | 单位
1 | DB18.DBB70 |  | 协议头（固定发送0xCA） | Byte
2 | DB18.DBB71 |  | 控制ID | Byte
3 | DB18.DBB72 |  | 指令ID | Byte
4 | DB18.DBB73 |  | 命令状态 | Byte
5 | DB18.DBB74 | 电气室PLC | 总电源断路器闭合 | Bool
|  |  | 控制电源接触器闭合 | Bool
|  |  | 动力电源接触器闭合 | Bool
|  |  | 急停继电器 | Bool
Bool
Bool
Bool
Bool
6 | DB18.DBB75 | 控制状态 | 流程暂停(反馈给软件,1暂停有效) | Bool
|  |  | 流程中止(反馈给软件,1中止有效) | Bool
|  |  | 软件急停(反馈给软件,1启动完成0未启动) | Bool
|  |  | 故障(反馈给软件,1故障0正常) | Bool
Bool
Bool
Bool
Bool
7 | DB18.DBB76 | 操作权限 | 遥控器操作有效 | Bool
|  |  | 司机室操作有效 | Bool
|  |  | 软件操作有效操作有效 | Bool
|  |  | 远程操作台操作有效 | Bool
Bool
Bool
Bool
Bool
8 | DB18.DBB77 | 起重机状态数据 | 小车当前位置 | DINT | mm
12 | DB18.DBB81 |  | 大车当前位置 | DINT | mm
16 | DB18.DBB85 |  | 吊具当前位置 | DINT | mm
20 | DB18.DBB89 |  | 小车电动机实际转速 | INT | rpm/min
22 | DB18.DBB91 |  | 大车电动机实际转速 | INT | rpm/min
24 | DB18.DBB93 |  | 起升电动机实际转速 | INT | rpm/min
26 | DB18.DBB95 |  | 开闭电动机实际转速 | INT | rpm/min
28 | DB18.DBB97 |  | 起重量 | REAL | t
32 | DB18.DBB101 |  | 抓斗开闭度 | REAL | %
36 | DB18.DBB105 | 常规故障信息 | 起升变频故障 | Bool
|  |  | 开闭变频故障 | Bool
|  |  | 小车变频故障 | Bool
|  |  | 大车变频故障 | Bool
|  |  | 编码器数据块初始化完成 | Bool
|  |  | 抓斗数据块支持未准备好 | Bool
|  |  | 抓斗数据块开闭未准备好 | Bool
|  |  | 小车机构运行允许故障 | Bool
37 | DB18.DBB106 | 常规故障信息 | 大车机构运行允许故障 | Bool
|  |  | 自动走行开始信号 | Bool
|  |  | 自动取料开始信号 | Bool
|  |  | 自动放料开始信号 | Bool
|  |  | 坐标不在正常范围内 | Bool
|  |  | 小车母线异常 | Bool
|  |  | 大车母线异常 | Bool
|  |  | 车门没关好 | Bool
38 | DB18.DBB107 | 变频器故障代码 | 小车变频器故障代码 | Word
40 | DB18.DBB109 |  | 大车变频器故障代码 | Word
42 | DB18.DBB111 |  | 起升变频器故障代码 | Word
44 | DB18.DBB113 |  | 开闭变频器故障代码 | Word