## Sheet1
数据名称 | 数据类型 | 数据PLC地址 | 边缘侧地址 | 机构名称 | 是否显示 | 是否保存 | 是否报警 | 报警值 | 主要字段名 | 禁用
协议头 | Byte | DB18.DBB70 | 0.0 | [5 empty] | Head
CtrlID | Byte | DB18.DBB71 | 1.0 | [5 empty] | CtrlId
CmdID | Byte | DB18.DBB72 | 2.0 | [5 empty] | CommID
命令状态 | Byte | DB18.DBB73 | 3.0 | [5 empty] | CmdState
总电源断路器闭合 | BOOL | DB18.DBB74 | 4.0
控制电源接触器闭合 | BOOL |  | 4.1
动力电源接触器闭合 | BOOL |  | 4.2
急停继电器 | BOOL |  | 4.3
| BOOL |  | 4.4
| BOOL |  | 4.5
| BOOL |  | 4.6
| BOOL |  | 4.7
流程暂停(反馈给软件,1暂停有效) | BOOL | DB18.DBB75 | 5.0
流程中止(反馈给软件,1中止有效) | BOOL |  | 5.1
软件急停(反馈给软件,1启动完成0未启动) | BOOL |  | 5.2
故障(反馈给软件,1故障0正常) | BOOL |  | 5.3
| BOOL |  | 5.4
| BOOL |  | 5.5
| BOOL |  | 5.6
| BOOL |  | 5.7
遥控器操作有效 | BOOL | DB18.DBB76 | 6.0
司机室操作有效 | BOOL |  | 6.1
软件操作有效操作有效 | BOOL |  | 6.2
远程操作台操作有效 | BOOL |  | 6.3
| BOOL |  | 6.4
| BOOL |  | 6.5
| BOOL |  | 6.6
| BOOL |  | 6.7
小车当前位置 | DINT | DB18.DBB77 | 7.0
大车当前位置 | DINT | DB18.DBB81 | 11.0
吊具当前位置 | DINT | DB18.DBB85 | 15.0
小车电动机实际转速 | INT | DB18.DBB89 | 19.0
大车电动机实际转速 | INT | DB18.DBB91 | 21.0
起升电动机实际转速 | INT | DB18.DBB93 | 23.0
开闭电动机实际转速 | INT | DB18.DBB95 | 25.0
起重量 | REAL | DB18.DBB97 | 27.0
抓斗开闭度 | REAL | DB18.DBB101 | 31.0
起升变频故障 | Bool | DB18.DBB105 | 35.0
开闭变频故障 | Bool |  | 35.1
小车变频故障 | Bool |  | 35.2
大车变频故障 | Bool |  | 35.3
编码器数据块初始化完成 | Bool |  | 35.4
抓斗数据块支持未准备好 | Bool |  | 35.5
抓斗数据块开闭未准备好 | Bool |  | 35.6
小车机构运行允许故障 | Bool |  | 35.7
大车机构运行允许故障 | Bool | DB18.DBB106 | 36.0
自动走行开始信号 | Bool |  | 36.1
自动取料开始信号 | Bool |  | 36.2
自动放料开始信号 | Bool |  | 36.3
坐标不在正常范围内 | Bool |  | 36.4
小车母线异常 | Bool |  | 36.5
大车母线异常 | Bool |  | 36.6
车门没关好 | Bool |  | 36.7
小车变频器故障代码 | Word | DB18.DBB107 | 37.0
大车变频器故障代码 | Word | DB18.DBB109 | 39.0
起升变频器故障代码 | Word | DB18.DBB111 | 41.0
开闭变频器故障代码 | Word | DB18.DBB113 | 43.0